## Tabelle1
Drehzahl- Geschwindigkeits-Diagramm | [5 empty] | Die Daten in den braunen Zellen können variiert werden. | [8 empty] | Felder 11/ 03
Anzahl der Gänge (maximal 16!) |  |  | 12
Übersetzung kleinster Gang: |  |  | 5 |  |  |  | Stufensprung: |  | 0.84654 | 1.1813
Übersetzung größster Gang: |  |  | 0.8 |  |  |  | Spreizung: |  | 6.25
Achsübersetzung |  |  | 4.3
Außenplaneten / Radnabe |  |  | 1
Leerlaufdrehzahl |  |  | 800 | 1/min
max. Motordrehzahl |  |  | 2100 | 1/min
Felgendurchmesser |  |  | 22.5 | Zoll |  |  | Raddurchmesser |  | 91.35 | cm
Reifenbreite |  |  | 285 | mm |  |  | Radumfang |  | 2.8698 | m
h/b |  |  | 0.6
Gang |  | 1 |  | 2 |  | 3 |  | 4 |  | 5 |  | 6 |  | 7 |  | 8 |  | 9 |  | 10 |  | 11 |  | 12
Übersetzung |  | 5 | 5 | 4.2327 | 4.2327 | 3.5831 | 3.5831 | 3.0333 | 3.0333 | 2.5678 | 2.5678 | 2.1737 | 2.1737 | 1.8402 | 1.8402 | 1.5578 | 1.5578 | 1.3187 | 1.3187 | 1.1163 | 1.1163 | 0.94502 | 0.94502 | 0.8 | 0.8
Motordrehz. | 1/min | 800 | 2100 | 800 | 2100 | 800 | 2100 | 800 | 2100 | 800 | 2100 | 800 | 2100 | 800 | 2100 | 800 | 2100 | 800 | 2100 | 800 | 2100 | 800 | 2100 | 800 | 2100
Gelenkw.drehz. | 1/min | 160 | 420 | 189.0047 | 496.1375 | 223.2675 | 586.0771 | 263.7413 | 692.321 | 311.5523 | 817.8247 | 368.0303 | 966.0797 | 434.7468 | 1141.2102 | 513.5575 | 1348.0885 | 606.655 | 1592.4695 | 716.6293 | 1881.1518 | 846.5396 | 2222.1664 | 1000 | 2625
Achswellendrehz. | 1/min | 37.2093 | 97.6744 | 43.9546 | 115.3808 | 51.9227 | 136.297 | 61.3352 | 161.0049 | 72.454 | 190.1918 | 85.5885 | 224.6697 | 101.1039 | 265.3977 | 119.432 | 313.5089 | 141.0826 | 370.3417 | 166.658 | 437.4772 | 196.8697 | 516.7829 | 232.5581 | 610.4651
Raddrehz. | 1/min | 37.2093 | 97.6744 | 43.9546 | 115.3808 | 51.9227 | 136.297 | 61.3352 | 161.0049 | 72.454 | 190.1918 | 85.5885 | 224.6697 | 101.1039 | 265.3977 | 119.432 | 313.5089 | 141.0826 | 370.3417 | 166.658 | 437.4772 | 196.8697 | 516.7829 | 232.5581 | 610.4651
Fz- Geschwindigk. | km/h | 6.4069 | 16.8181 | 7.5683 | 19.8669 | 8.9403 | 23.4684 | 10.561 | 27.7227 | 12.4755 | 32.7483 | 14.7371 | 38.6849 | 17.4086 | 45.6977 | 20.5645 | 53.9817 | 24.2924 | 63.7675 | 28.6961 | 75.3273 | 33.8981 | 88.9826 | 40.0432 | 105.1133
Gang |  |  | 1 | 2 | 3 | 4 | 5 | 6 | 7 | 8 | 9 | 10 | 11 | 12 | 13 | 14 | 15 | 16
v min (km/h) | n1 (1/min) | 800 | 6.4069 | 7.5683 | 8.9403 | 10.561 | 12.4755 | 14.7371 | 17.4086 | 20.5645 | 24.2924 | 28.6961 | 33.8981 | 40.0432
v max ( km/h) | n2 (1/min) | 2100 | 16.8181 | 19.8669 | 23.4684 | 27.7227 | 32.7483 | 38.6849 | 45.6977 | 53.9817 | 63.7675 | 75.3273 | 88.9826 | 105.1133